## Surface - lab
PH(pH) | IS (COND) mmol/L | NA(mmol/l) | K(mmol/l) | CA(mmol/l) | MG(mmol/l) | HCO3(mmol/l) | CL(mmol/l) | SO4(mmol/l) | SO4_S(mmol/l) | BR(mmol/l) | F(mmol/l) | SI(mmol/l) | FE(mmol/l) | MN(mmol/l) | LI(mmol/l) | SR(mmol/l) | I(mmol/l) | NH4N_BIO(mmol/l) | NO2N_BIO(mmol/l) | NO3_N_NO2_N_BIO(mmol/l) | NO3N_BIO(mmol/l) | N_TOT_BIO(mmol/l) | P_TOT_BIO(mmol/l) | PO4_P_BIO(mmol/l) | POP_BIO(mmol/l) | PON_BIO(mmol/l) | SIO2_SI_BIO(mmol/l) | CHLOROPHYLL_A_BIO(µg/l) | PHEOPIGMENT_BIO(µg/l) | POC_BIO(mmol/l) | TOC_BIO(mmol/l) | DOC_BIO(mmol/l) | DIC_BIO(mmol/l) | O2_BIO(mmol/l) | AL(µmol/l) | As(µmol/l) | B(ug/l) | BA(µmol/l) | CD(µmol/l) | CE(µmol/l) | CO(µmol/l) | CR(µmol/l) | CS(µmol/l) | CU(µmol/l) | DY(µmol/l) | ER(µmol/l) | EU(µmol/l) | GD(µmol/l) | HF(µmol/l) | HG(µmol/l) | HO(µmol/l) | INDIUM(µmol/l) | LA(µmol/l) | LU(µmol/l) | MO(µmol/l) | NB(µmol/l) | ND(µmol/l) | NI(µmol/l) | PB(µmol/l) | PR(µmol/l) | RB(µmol/l) | SB(µmol/l) | SC(µmol/l) | SM(µmol/l) | TB(µmol/l) | TH(µmol/l) | TL(µmol/l) | TM(µmol/l) | U(µmol/l) | V(µmol/l) | Y(µmol/l) | YB(µmol/l) | ZN(µmol/l) | ZR(µmol/l) | D(dev) | TR(TU) | O18(dev)
7.8 | 3.2997 | 0.26969 | 0.06164 | 1.6593 | 0.12919 | 3.2778 | 0.14667 | 0.042161 | 0.062373 |  |  | 0.1321 |  |  | 0.00023051 | 0.00082173 |  | 0.00022132 |  | 0.00063541 |  | 0.048834 | 0.00028088 | 6.7799e-05 | 0.00015174 | 0.0013334 | 0.12801 | 0.9 |  | 0.020981 | 1.149 | 1.1906 | 2.2397 | 0.22501
7.9 | 3.4332 | 0.43064 | 0.055757 | 1.3898 | 0.1547 | 3.2778 | 0.24257 | 0.052467 | 0.087634 | 0.0011013 | 0.037898 | 0.15488 |  |  | 0.00032704 | 0.00092445 | 4.728e-05 | 0.00017206 |  | 0.00026273 |  | 0.074964 | 0.00051979 | 0.00011881 | 0.00028443 | 0.002812 | 0.1499 | 4.03 | 2.64 | 0.054851 | 1.5861 | 1.532 | 2.054 | 0.43752 | [40 empty] | -78.6 |  | -10.5
8 | 3.252 | 0.36104 | 0.037086 | 1.5545 | 0.15264 | 3.1139 | 0.20027 | 0.04289 | 0.059878 | 0.00023779 | 0.01737 | 0.10504 |  |  | 0.00025933 | 0.00090162 | 4.728e-05 | 0.00049976 |  | 0.00027844 |  | 0.061613 | 0.00037128 | 5.8113e-05 | 0.00012914 | 0.0012398 | 0.10148 | 1.3 | 0.8 | 0.017068 | 1.3155 | 1.2655 | 1.7484 | 0.26876 | [40 empty] | -64.3 | 13.5 | -8.3
7.6 | 3.5286 | 0.29144 | 0.040922 | 1.7241 | 0.13331 | 3.4417 | 0.17488 | 0.038518 | 0.057383 |  | 0.030003 | 0.14669 | 0.0012696 | 0.00011977 | 0.00023988 | 0.00087879 |  | 0.00011851 |  | 4.5692e-05 |  | 0.06182 | 0.00032156 | 5.8759e-05 | 0.0001201 | 0.00070769 | 0.12747 | 0.59 | 0.61 | 0.015085 | 1.5902 | 1.5478 | 2.3804 | 0.33439
[75 empty] | -76.1 |  | -8.5
7.5 | 3.7766 | 0.30014 | 0.039644 | 1.779 | 0.14894 | 3.9333 | 0.17206 | 0.028628 | 0.043349 | 0.00087605 | 0.021581 | 0.18052 | 0.00089713 | 0.00034584 | 0.00022331 | 0.0010157 | 8.6679e-05 |  |  |  |  | 0.063898 | 0.00026151 |  | 8.0713e-05 | 0.00070382 | [8 empty] | 0.070047 |  |  | 0.27889 |  |  | 0.00047681 | 0.0044619 | [12 empty] | 0.090047 |  |  | 0.0047365 | [11 empty] | 0.0072239 |  |  | 0.015035 |  | -72 | 1.1 | -10.1
|  | 0.45674 | 0.03683 | 1.7666 | 0.16869 | 3.7039 | 0.57823 | 0.05559 | 0.06019 | 0.0010888 | 0.029476 | 0.28128 |  |  | 0.00037459 | 0.0011299 | 7.0919e-05 | 0.00017135 |  | 0.00014279 |  |  |  | 5.8113e-05 | 0.00014205 |  | 0.24497 | 2.5 |  |  | 1.7151 | 1.8484 | 0.50788 | 0.30626 | [40 empty] | -66.7 | 3.1 | -8.65
|  | 0.43064 | 0.034273 | 1.5744 | 0.16663 | 3.5892 | 1.1113 | 0.081095 | 0.059567 |  | 0.013159 | 0.30728 |  |  | 0.00033569 | 0.0010157 |  | 0.00044978 |  | 4.2837e-05 |  | 0.070323 | 0.00029702 | 7.1027e-05 | 0.00011623 | 0.001356 | 0.31262 | 2.7 |  | 0.02964 | 1.6319 | 1.4903 | 0.33304 | 0.32814
7.87 |  | 0.43934 | 0.034784 | 1.5644 | 0.16787 | 3.3433 | 0.66849 | 0.059442 | 0.052394 | 0.0011013 | 0.016317 | 0.28235 |  |  | 0.00041781 | 0.00098151 | 5.516e-05 | 0.0007068 |  | 5.7116e-05 |  | 0.067896 | 0.00029702 | 6.7799e-05 | 0.00012398 | 0.0011913 | 0.29125 | 1.7 | 0.7 | 0.025644 | 1.5636 | 1.5619 | 2.5477 | 0.35001
8.2 |  | 0.45674 | 0.044759 | 1.6493 | 0.16622 | 3.6547 | 0.29053 | 0.035707 | 0.053953 | 0.0011514 | 0.016317 | 0.25387 | 0.00047453 | 0.00011577 |  | 0.0010272 | 5.516e-05 | 0.0004812 | 2.7844e-05 | 0.00071037 |  | 0.06401 | 0.00022826 | 6.3925e-05 | 0.00011461 | 0.0021341 | 0.26491 | 2.2 | 0.7 | 0.031678 | 1.4321 | 1.3988 | 1.482 | 0.34689 | 2.3164 | 0.01575 | 35.8002 | 0.61458 |  | 0.00099914 | 0.00083994 | 0.013136 | 0.0065834 |  | 0.00058092 | 0.0005889 |  | 0.00038283 |  |  | 0.0001728 |  | 0.00063062 | 0.00012688 | 0.078895 |  | 0.00060177 | 0.034757 | 0.0033012 |  | 0.27613 |  |  | 0.00019154 |  |  |  |  | 0.086964 | 0.0064583 | 0.017547 | 0.00057556 | 0.017742 | 0.013264 | -74 |  | -9.5
7.22 |  | 0.26969 | 0.063941 | 1.7291 | 0.14236 | 2.9992 | 0.20873 | 0.35259 | 0.34305 |  | 0.012106 | 0.19654 |  |  |  | 0.00084456 |  | 0.00033413 | 8.3531e-05 | 0.0069174 |  | 0.060853 | 0.0001879 | 7.2642e-05 | 5.2302e-05 | 0.00037419 | 0.17076 |  |  | 0.0082443 | 1.3696 | 1.2464 | 1.9832 | 0.15751 | [40 empty] | -84.4 | 10.8 | -11.3
7.09 |  | 0.39149 | 0.067011 | 2.0959 | 0.18021 | 4.0153 | 0.34412 | 0.28451 | 0.44909 |  | 0.012106 | 0.25066 | 0.005372 | 0.0029852 | 0.00033713 | 0.0010842 |  | 0.008346 | 0.00024988 | 0.0033555 |  | 0.092377 | 0.00039388 | 5.8113e-05 | 0.00017757 | 0.001498 | 0.24315 | 5.6 | 4.7 | 0.015012 | 1.5819 | 1.5486 | 3.9715 | 0.096254
7 |  | 0.33929 | 0.07187 | 2.0735 | 0.17034 | 3.9006 | 0.22283 | 0.27118 | 0.29191 |  | 0.012633 | 0.21933 |  |  |  | 0.0010043 |  | 0.0010352 |  | 0.0022989 |  | 0.057958 | 0.00023245 | 3.8742e-05 | 4.1971e-05 | 0.00035837 | 0.21349 |  |  | 0.0059447 | 1.532 | 1.4987 | 2.3646 | 0.14532 | [40 empty] | -66.6 | 1.7 | -8.7
7.29 | 4.1294 | 0.25229 | 0.058826 | 1.5769 | 0.13248 | 3.2286 | 0.18334 | 0.16917 | 0.17932 | 0.00070084 | 0.0089481 | 0.1499 |  |  |  | 0.00077608 | 4.1764e-05 | 0.00017991 |  | 0.0030457 |  | 0.047353 | 0.00027216 | 2.486e-05 | 0.00010428 | 0.00064603 | 0.16622 | 0.13 | 0.22 | 0.011804 | 1.0824 | 1.0407 | 2.6185 | 0.20938 | [40 empty] | -88.9 | 0.8 | -11.6
7.24 | 2.4986 | 0.20445 | 0.047828 | 1.2825 | 0.10615 | 2.2781 | 0.12975 | 0.12076 | 0.15032 | 0.00065078 | 0.007369 | 0.13103 |  |  |  | 0.00065054 | 4.0976e-05 | 0.00014279 |  | 0.00064255 |  | 0.037482 | 0.00021954 |  | 9.6856e-05 | 0.00098147 | 0.1264 | 0.5 |  | 0.01815 | 0.90752 | 0.81594 | 2.0065 | 0.26251 | [40 empty] | -102.7 |  | -13.4
7.36 | 3.6144 | 0.30014 | 0.056524 | 1.4721 | 0.12343 | 2.9172 | 0.22847 | 0.14054 | 0.15001 | 0.00085102 | 0.01158 | 0.13316 |  |  |  | 0.00076467 | 2.8368e-05 | 0.00026416 |  | 0.00013565 |  | 0.042194 | 0.00020985 |  | 8.0713e-05 | 0.00080713 | 0.13957 | 0.5 |  | 0.011323 | 1.099 | 1.0824 | 2.5311 | 0.22188
7.42 | 2.9659 | 0.21315 | 0.055501 | 1.3623 | 0.11644 | 2.6386 | 0.90542 | 0.13846 | 0.14034 | 0.0013266 | 0.012633 | 0.11892 | 0.00068404 | 5.9522e-05 | 0.00033136 | 0.00069619 | 3.546e-05 | 9.2813e-05 | 1.4279e-05 | 0.00029272 |  | 0.052403 | 0.00033254 |  | 7.7484e-05 | 0.00066507 | 0.12141 | 0.7 |  | 0.010657 | 1.1906 | 1.1656 | 1.9566 | 0.24063
7.52 | 3.7098 | 0.26099 | 0.057291 | 1.5021 | 0.12261 | 2.9828 | 0.18334 | 0.10056 | 0.10822 | 0.000413 | 0.012106 | 0.11038 |  |  |  | 0.00078749 | 2.364e-05 | 9.9952e-05 |  | 6.4255e-05 |  | 0.050047 | 0.00023891 |  | 0.00010008 | 0.00085879 | 0.11501 | 0.6 |  | 0.015653 | 1.2822 | 1.2822 | 2.4062
7.58 | 3.3569 | 0.32189 | 0.05013 | 1.5744 | 0.13289 | 3.245 | 0.20309 | 0.061836 | 0.086075 | 0.00047557 | 0.02895 | 0.11358 |  |  |  | 0.00085597 | 2.6004e-05 | 0.00015707 |  | 5.7116e-05 |  | 0.05683 | 0.00034222 | 2.26e-05 | 0.0001356 | 0.0012914 | 0.12177 | 0.8 |  | 0.020315 | 1.4237 | 1.3988 | 2.656 | [41 empty] | -61.6 | 0.9 | -9.3
7.68 | 3.6335 | 0.37409 | 0.042201 | 1.5694 | 0.14441 | 3.1795 | 0.25386 | 0.059754 | 0.088882 | 0.00052563 | 0.014212 | 0.11501 |  |  |  | 0.00090162 | 4.9644e-05 | 9.9952e-05 |  | 3.5697e-05 |  | 0.063827 | 0.00034868 | 2.9057e-05 | 0.00014205 | 0.00089753 | 0.11928 | 1 | 0.6 | 0.017235 | 1.5486 | 1.5486 | 2.7142
7.92 | 3.2902 | 0.41324 | 0.030948 | 1.4222 | 0.15059 | 3.1139 | 0.27924 | 0.059754 | 0.078902 | 0.00071336 | 0.014738 | 0.10539 | 0.00075745 | 0.0001347 |  | 0.00093586 | 5.5948e-05 |  | 7.1394e-06 | 2.1418e-05 | 2.1418e-05 | 0.071394 | 0.00042616 |  | 0.0001582 | 0.0021986 | 0.11963 | 1.6 | 0.8 | 0.034469 | 1.5986 | 1.6069 | 2.4312 | [41 empty] | -44.3 | 7.6 | -4.5
8.07 | 4.2915 | 0.50024 | 0.0266 | 1.1278 | 0.15182 | 2.6714 | 0.31309 | 0.067874 | 0.095743 | 0.00088857 | 0.014212 | 0.19441 |  |  | 0.00093646 | 0.00090162 | 5.8312e-05 | 0.0001999 |  | 3.5697e-05 |  | 0.079962 | 0.00034222 | 2.26e-05 | 0.00012268 | 0.0015045 | 0.20046 | 1.2 | 0.8 | 0.027975 | 1.6735 | 1.6485 | 1.4237
8.01 | 2.7847 | 0.47849 | 0.021484 | 0.99556 | 0.13454 | 2.2125 | 0.31591 | 0.053925 | 0.069546 | 0.0007509 |  | 0.17945 |  |  |  | 0.00073043 | 3.0732e-05 | 0.00057829 |  | 5.7116e-05 |  | 0.067539 | 0.00024214 | 2.5828e-05 | 0.00011946 | 0.001356 | 0.18088 | 1.2 | 0.9 | 0.025144 | 1.4071 | 1.3988 | 1.3988 |  | 1.7901 |  |  | 0.55851 |  | 0.00029261 |  | 0.011559 | 0.0077496 | [9 empty] | 0.00018141 |  | 0.045753 |  |  | 0.0066107 | 0.012886 |  | 0.52651 | [5 empty] | 0.00022996 |  | 0.015838 | 0.0020808 | 0.0022271 |  | 0.11686 | 0.005777 | -83.2 | 1.3 | -9.9
8.26 | 2.7847 | 0.51764 | 0.024042 | 1.0929 | 0.14277 | 2.4256 | 0.32719 | 0.049865 | 0.071729 | 0.00062575 |  | 0.17874 |  |  |  | 0.00081032 | 2.9944e-05 | 0.00034983 |  | 1.4279e-05 |  | 0.069538 | 0.00032608 |  | 0.00012591 | 0.0017466 | 0.18337 | 1.3 | 1.1 | 0.031472 | 1.482 | 1.2489 | 1.6152
7.65 | 2.8896 | 0.49589 | 0.027623 | 1.1403 | 0.144 | 2.5731 | 0.3695 | 0.050385 | 0.065804 | 0.0007509 | 0.010527 | 0.16165 |  |  |  | 0.00078749 | 4.4128e-05 | 0.00089243 |  | 6.4255e-05 |  | 0.06247 | 0.00021308 |  | 8.3941e-05 | 0.00097501 | 0.19013 | 1.5 | 0.5 | 0.0184 | 1.3904 | 1.3988 | 1.865 |  | 0.096361 |  | 57.6318 | 0.9175 |  | 0.005167 | 0.0069231 | 0.017347 | 2.2948 | 0.0087968 | 0.0013292 | 0.00098051 |  | 0.0011256 |  | 1.3959e-05 | 0.00032499 |  | 0.0037146 |  | 0.27097 |  | 0.0026345 | 0.020616 |  | 0.000594 | 14.5084 |  |  | 0.00057728 | 0.00018625 |  |  | 0.00012668 | 0.18107 | 0.0061246 | 0.035656 | 0.00065299 | 0.041909 | 0.0022034 | -79.4 | 2 | -10.3
7.19 | 4.1962 | 0.42194 | 0.046038 | 1.9712 | 0.17239 | 4.2611 | 0.31873 | 0.050281 | 0.067675 | 0.00063827 |  | 0.21755 | 0.0010744 | 0.001893 | 0.00031696 | 0.0011641 | 4.2552e-05 | 0.0023203 | 3.5697e-05 | 4.9976e-05 |  | 0.060542 | 0.00028088 |  | 0.00016788 | 0.0011138 | 0.24568 | 1 | 0.6 | 0.020732 | 1.2572 | 1.3821 | 3.3304
7.15 | 3.5954 | 0.29144 | 0.07008 | 1.4621 | 0.13125 | 3.54 | 0.21155 | 0.17281 | 0.19429 | 0.00056318 |  | 0.12533 |  |  |  | 0.00077608 | 2.6792e-05 | 0.00018563 |  | 0.00025702 |  | 0.054188 | 0.00021954 |  | 7.7484e-05 | 0.00059082 | 0.15061 | 0.5 |  | 0.010407 | 0.95748 | 0.88255 | 1.0491
7.06 | 3.8147 | 0.51764 | 0.075195 | 1.6742 | 0.15799 | 3.327 | 0.44848 | 0.14782 | 0.155 | 0.00032539 |  | 0.16236 |  |  |  | 0.00085597 | 3.0732e-05 | 0.0013636 |  | 0.00028558 |  | 0.051047 | 0.00018403 | 2.26e-05 | 6.1342e-05 | 0.00036482 | 0.17767 |  |  | 0.0060779 | 1.482 | 1.4737 | 2.7392 | 0.11875
7.09 | 3.5763 | 0.27404 | 0.062918 | 1.5969 | 0.13742 | 3.3925 | 0.21437 | 0.13741 | 0.14003 | 0.00095114 | 0.01158 | 0.18693 | 0.00086668 | 0.00021115 | 0.00018297 | 0.00078749 | 4.1764e-05 | 0.00012851 | 2.1418e-05 | 0.0013065 |  | 0.050333 | 0.00014205 |  | 3.2285e-05 | 0.00025182 | 0.20046 |  |  | 0.0053286 | 1.4737 | 1.4404 | 2.7725 | 0.087503
7.11 | 3.643 | 0.26969 | 0.063174 | 1.6568 | 0.14524 | 3.6056 | 0.22001 | 0.13117 | 0.13192 | 0.00020024 |  | 0.1912 |  |  |  | 0.00084456 | 3.3096e-05 | 0.00027844 |  | 0.0013636 |  | 0.049691 | 0.0001582 | 1.6143e-05 | 4.5199e-05 | 0.00027442 | 0.20117 |  | 0.2 | 0.0038299 | 1.3072 | 1.2822 | 3.4886 | 0.12188
7.16 | 4.4918 | 0.32624 | 0.070847 | 2.056 | 0.17404 | 4.2283 | 0.28488 | 0.10618 | 0.11414 | 0.00095114 |  | 0.22182 |  |  |  | 0.0010157 | 6.304e-05 | 0.00038553 |  | 0.00087815 |  | 0.052332 | 0.00020663 | 1.6143e-05 | 4.8428e-05 | 0.00047136 | 0.22823 | 0.4 | 0.7 | 0.0089087 | 1.4487 | 1.4487 | 3.6467 | 0.037501
7.31 | 2.6989 | 0.2262 | 0.049874 | 1.3099 | 0.10985 | 2.5567 | 0.16924 | 0.07818 | 0.077031 | 0.00037545 | 0.011054 | 0.13495 | 0.00062315 | 6.7167e-05 |  | 0.00065054 |  | 0.00038553 |  | 0.00082104 |  | 0.035483 | 0.00014205 |  | 4.5199e-05 | 0.00044231 | 0.13423 |  | 0.3 | 0.007077 | 1.0491 | 1.0241 | 2.2813
7.43 | 2.9755 | 0.23055 | 0.053711 | 1.3873 | 0.11397 | 2.8189 | 0.20873 | 0.079534 | 0.080462 | 0.00028785 | 0.012106 | 0.12462 | 0.00058734 | 0.00011031 | 0.00017 | 0.00074184 | 2.8368e-05 | 0.00016421 | 1.4279e-05 | 0.00011423 |  | 0.040124 | 0.00021308 |  | 6.457e-05 | 0.0009169 | 0.12248 | 0.3 |  | 0.017068 | 1.0907 | 1.0824 | 2.606
7.47 | 3.233 | 0.25664 | 0.057036 | 1.4996 | 0.12343 | 3.1303 | 0.19462 | 0.064439 | 0.073289 | 0.00045054 | 0.01158 | 0.11287 |  |  |  | 0.00081032 | 3.0732e-05 | 0.0010852 |  | 0.00014993 |  | 0.045978 | 0.00023245 | 1.9371e-05 | 9.6856e-05 | 0.00090721 | 0.11323 | 1 | 0.8 | 0.015736 | 1.2073 | 1.174 | 2.6227 | [41 empty] | -108.4 | -0.8 | -14.99
7.61 | 3.5 | 0.33494 | 0.06164 | 1.6293 | 0.13989 | 2.95 | 0.26796 | 0.060067 | 0.072353 | 0.00058821 | 0.012106 | 0.1086 |  |  |  | 0.00087879 | 2.2064e-05 | 0.00034983 |  | 0.00012851 |  | 0.052261 | 0.00025828 | 3.2285e-05 | 0.00012591 | 0.00096533 | 0.10824 | 1.3 | 0.8 | 0.02248 | 1.3405 | 1.3155 | 2.9141
7.49 | 3.4904 | 0.33494 | 0.054222 | 1.5919 | 0.13865 | 3.2614 | 0.26514 | 0.05559 | 0.066739 | 0.00055066 | 0.012106 | 0.097559 |  |  |  | 0.00086738 | 3.94e-05 | 0.00015707 |  | 4.2837e-05 |  | 0.05276 | 0.00031639 | 1.6143e-05 | 0.00015174 | 0.0012236 | 0.095779 | 1.3 |  | 0.024145 | 1.3321 | 1.3238 | 2.8225 |  | 1.249 |  |  | 0.33933 | 2.135e-05 | 0.02298 | 0.0047851 | 0.0075198 |  | 0.011724 | 0.0022831 | 0.001674 | 0.00030008 | 0.0024992 | 0.00038153 | 1.2463e-05 | 0.00055599 |  | 0.014182 | 0.00025147 | 0.0042835 |  | 0.01241 | 0.029135 | 0.00032915 | 0.0030729 | 0.041302 | 0.00085414 | 0.002825 | 0.0025339 | 0.00036683 | 0.00084468 |  | 0.00022554 | 0.033063 | 0.028071 | 0.032844 | 0.0015718 | 0.022178 | 0.028282 | -86.1 | 10 | -11.5
7.62 | 4.1294 | 0.39149 | 0.051409 | 1.6218 | 0.1547 | 3.3597 | 0.29617 | 0.047887 | 0.063621 | 0.00080096 | 0.013685 | 0.10788 |  |  |  | 0.00095869 | 9.0619e-05 | 0.00040695 |  | 9.9952e-05 |  | 0.061256 | 0.00037128 | 4.1971e-05 | 0.00016465 | 0.0017983 | 0.10575 | 2.1 | 1 | 0.034719 | 1.4903 | 1.4654 | 2.4062 | [35 empty] | 0.11637 | [5 empty] | -85.3 | -0.8 | -12.1
7.54 | 4.2248 | 0.40889 | 0.02839 | 1.4971 | 0.15182 | 3.0811 | 0.30745 | 0.046013 | 0.059255 | 0.00058821 | 0.012106 | 0.094711 | 0.00070552 | 0.00013925 | 0.00035009 | 0.00095869 | 4.4916e-05 | 0.0005069 |  | 4.2837e-05 |  | 0.063898 | 0.00033577 | 2.26e-05 | 0.00016143 | 0.0018047 | 0.095067 | 2 | 0.3 | 0.032221 | 1.4903 | 1.4654 | 2.4478 |  | 1.8642 |  |  | 0.10267 | 6.1382e-05 | 0.0033685 | 0.0011946 | 0.0045965 |  | 0.031159 | 0.00038892 | 0.00024991 | 6.5807e-05 | 0.00044388 | 8.2358e-05 | 2.9912e-05 | 8.2459e-05 |  | 0.0022965 | 4.2864e-05 | 0.0072538 |  | 0.0023225 | 0.011978 | 0.00046863 | 0.00057342 | 0.02305 | 0.00078597 | 0.0014392 | 0.00047819 | 6.5438e-05 | 0.00053439 |  | 3.6702e-05 | 0.011007 | 0.0061442 | 0.0046454 | 0.00026351 | 0.050015 | 0.0064895 | -72.4 | 11.3 | -13.2
7.75 | 3.0804 | 0.53069 | 0.025577 | 1.4746 | 0.16828 | 3.3761 | 0.37514 | 0.058297 | 0.074536 | 0.00067581 | 0.014212 | 0.1912 |  |  |  | 0.0009701 | 3.546e-05 | 0.00057829 |  | 4.2837e-05 |  | 0.069967 | 0.00030348 | 6.457e-05 | 0.00014528 | 0.0017466 | 0.18657 | 1.6 | 0.6 | 0.030556 | 1.482 | 1.5153 | 2.7226 | [41 empty] | -112.2 | 0.9 | -15.2
8.02 | 3.376 | 0.51764 | 0.022507 | 1.4597 | 0.16787 | 3.1467 | 0.40335 | 0.051114 | 0.070794 | 0.00062575 | 0.012633 | 0.21862 |  |  |  | 0.0009701 | 2.8368e-05 | 0.00057829 |  | 4.2837e-05 |  | 0.065968 | 0.0002938 | 2.5828e-05 | 0.00011946 | 0.0015013 | 0.21292 | 1.4 | 0.4 | 0.029557 | 1.5236 | 1.482 | 2.5061 |  | 0.32503 |  |  | 0.24321 | 2.4909e-05 | 0.00018984 | 0.00068722 | 0.001227 |  | 0.0048311 | 5.5385e-05 | 3.5872e-05 |  | 4.3879e-05 |  |  |  |  | 0.00016485 |  | 0.0035227 |  | 0.00019481 | 0.0045491 | 0.00029344 | 4.5419e-05 | 0.021178 | 0.00032112 |  | 5.5866e-05 |  |  |  |  | 0.0044532 | 0.0034745 | 0.00066475 | 3.6984e-05 | 0.023555 | 0.00079036 | -71.2 | 9.1 | -9.35
7.87 | 3.3951 | 0.50024 | 0.033505 | 1.4172 | 0.16128 | 3.0156 | 0.40899 | 0.047679 | 0.091065 | 0.00086354 | 0.011054 | 0.2147 | 0.00053004 |  |  | 0.00092445 | 5.91e-05 | 0.00061399 | 1.4279e-05 | 0.00012137 |  | 0.058329 | 0.00020017 | 1.9371e-05 | 0.00011623 | 0.0011655 | 0.21257 | 1.4 |  | 0.022646 | 1.3488 | 1.3988 | 2.4395 | [41 empty] | -73.8 | 11.4 | -8.4
7.79 | 4.0817 | 0.50024 | 0.051665 | 1.7291 | 0.15923 | 3.5892 | 0.44566 | 0.05153 | 0.071106 | 0.00076342 |  | 0.1969 |  |  |  | 0.00099292 | 4.334e-05 | 0.00037839 |  | 0.00011423 |  | 0.054331 | 0.00016788 |  | 0.00010331 | 0.00085556 | 0.20082 | 1 | 0.3 | 0.0189 | 1.2322 | 1.3238 | 2.6143 |  | 0.69676 |  |  | 0.42016 | 0.00016902 | 0.013703 | 0.0016442 | 0.0051542 |  | 0.0058698 | 0.0015077 | 0.0010642 | 0.00016649 | 0.0019396 | 0.00041123 |  | 0.00032559 |  | 0.012742 | 0.00015717 | 0.035435 |  | 0.010122 | 0.0077692 | 0.00019015 | 0.0026045 | 0.022114 | 0.00025788 | 0.0014436 | 0.0017225 | 0.00023218 | 0.00039648 | 3.5228e-05 | 0.00015628 | 0.01609 | 0.042205 | 0.023395 | 0.00099971 | 0.020801 | 0.048891 | -82.4 | 10.8 | -11.8
6.97 | 4.4823 | 0.85693 | 0.063174 | 1.814 | 0.18803 | 3.5892 | 0.87158 | 0.12284 | 0.13317 | 0.00065078 | 0.014212 | 0.18907 |  |  |  | 0.0010157 | 3.152e-05 | 0.0023703 |  | 0.0018634 |  | 0.058401 | 0.00027442 | 2.9057e-05 | 0.00012591 | 0.0011364 | 0.18586 | 0.6 |  | 0.023812 | 1.6069 | 1.5653 | 3.4469 | 0.018751
7.09 | 3.6812 | 0.26969 | 0.061128 | 1.552 | 0.1366 | 3.0156 | 0.20873 | 0.14678 | 0.16092 |  |  | 0.19263 | 0.00063211 | 0.00021661 | 0.00019738 | 0.00076467 | 5.91e-05 | 0.0012137 | 4.9976e-05 | 0.0016992 |  | 0.048191 | 0.0001808 | 1.9371e-05 | 5.8113e-05 | 0.00042939 | 0.16913 | 0.4 | 0.7 | 0.0098246 | 1.3072 | 1.3072 | 2.8058 |  | 0.97102 |  |  | 0.21991 | 9.1629e-05 | 0.00055167 | 0.0011216 | 0.004308 |  | 0.016366 | 0.00014277 | 0.00010224 | 3.9484e-05 | 0.00015008 | 3.6977e-05 | 1.8446e-05 | 3.456e-05 |  | 0.00050464 |  | 0.0031579 |  | 0.00067041 | 0.015078 | 0.001332 | 0.00015755 | 0.037324 | 0.00071698 |  | 0.00014765 |  |  |  |  | 0.012183 | 0.0050646 | 0.0020359 | 0.00011326 | 0.15127 | 0.0029707 | -90.4 | 10.7 | -12.9
6.94 | 6.5136 | 0.80038 | 0.070591 | 2.9942 | 0.25303 | 6.4081 | 0.8067 | 0.081616 | 0.10448 | 0.0011639 | 0.014212 | 0.33469 |  |  |  | 0.0016206 | 0.00011741 | 0.0041052 |  | 3.5697e-05 |  | 0.066325 | 0.00042616 |  | 0.00022922 | 0.0021567 | 0.303 | 1.9 | 0.4 | 0.037467 | 1.6485 | 1.6319 | 4.6375
6.89 | 4.7398 | 0.56114 | 0.07187 | 2.1932 | 0.20654 | 4.425 | 0.52746 | 0.10618 | 0.11414 | 0.00096366 |  | 0.24568 | 0.0030441 | 0.0026393 |  | 0.0010956 | 3.4672e-05 | 0.00060685 |  | 0.00049262 |  | 0.048977 | 0.0002034 |  | 6.1342e-05 | 0.00074579 | 0.21506 | 0.4 | 0.5 | 0.0095748 | 1.457 | 1.4737 | 3.78 | 0.017813
7.28 | 1.7071 | 0.20445 | 0.045782 | 1.1503 | 0.10039 | 3.032 | 0.18052 | 0.065376 | 0.07017 | 0.00040048 | 0.011054 | 0.12889 | 0.00042797 | 0.00012432 | 0.00015992 | 0.00055923 | 2.5058e-05 | 0.00037839 | 2.8558e-05 | 0.00035697 | 0.00032841 | 0.032342 | 0.0002034 | 2.26e-05 | 8.3941e-05 | 0.00083296 | 0.11643 | 0.2 |  | 0.013155 | 0.86589 | 0.87422 | 1.865
7.37 | 3.4046 | 0.30884 | 0.062407 | 1.6293 | 0.13948 | 3.1631 | 0.27924 | 0.076202 | 0.086075 |  | 0.01158 | 0.14776 | 0.00063032 |  |  | 0.0007989 |  | 0.00011423 |  | 0.00019276 |  | 0.047691 | 0.00024537 |  | 0.00010977 | 0.0011494 | 0.1296 | 1 | 0.3 | 0.02273 | 1.2655 | 1.2406 | 2.8808 |  | 0.14639 |  |  | 0.10631 | 3.0246e-05 |  | 0.00054299 | 0.00087122 |  | 0.0075378 | [10 empty] | 0.0019594 |  |  | 0.0055373 | 0.00041361 | [10 empty] | 0.0028267 |  |  | 0.015173
7.67 | 3.233 | 0.31754 | 0.053199 | 1.5145 | 0.14112 | 3.0156 | 0.25104 | 0.043098 | 0.059255 | 0.00078845 |  | 0.12035 |  |  |  | 0.0007989 | 4.9486e-05 | 0.000307 |  | 9.2813e-05 |  | 0.054403 | 0.00032608 | 2.26e-05 | 0.00011946 | 0.00094918 | 0.1061 | 0.8 | 0.2 | 0.017734 | 1.3571 | 1.3571 | 2.4811 | [41 empty] | -83.3 | 0.8 | -11.5
7.56 | 3.7575 | 0.47414 | 0.045015 | 1.7666 | 0.17856 | 3.5728 | 0.35258 | 0.037164 | 0.064868 | 0.0010012 |  | 0.1499 | 0.00078969 | 0.00014489 | 0.00036306 | 0.0010272 | 8.2739e-05 | 0.00021418 | 1.4279e-05 | 2.1418e-05 |  | 0.066682 | 0.00036159 | 4.1971e-05 | 0.00016465 | 0.0019048 | 0.1353 | 2.4 | 0.9 | 0.036051 | 1.6236 | 1.5236 | 2.7559 |  | 1.5566 |  |  | 0.52938 |  | 0.046746 | 0.0033088 | 0.013213 |  | 0.0047682 | 0.0041477 | 0.0027861 | 0.00056462 | 0.0047631 | 0.00073954 |  | 0.00084884 |  | 0.027212 | 0.00042122 | 0.019906 |  | 0.023988 | 0.030327 | 0.00025193 | 0.0058335 | 0.060139 | 0.0010512 | 0.0046045 | 0.0046954 | 0.00070471 | 0.0019135 |  | 0.0003534 | 0.039869 | 0.071454 | 0.051403 | 0.0026004 | 0.0071123 | 0.05207 | -74.5 | 12.1 | -9.9
7.57 | 3.7003 | 0.52634 | 0.042969 | 1.6667 | 0.1798 | 3.3761 | 0.44284 | 0.044868 | 0.069858 | 0.0010763 | 0.013685 | 0.19904 |  |  |  | 0.0010043 | 7.1235e-05 | 0.00038553 |  | 4.9976e-05 |  | 0.071109 | 0.00039065 | 4.8428e-05 | 0.00017757 | 0.001808 | 0.17767 | 2.5 | 0.4 | 0.034802 | 1.5986 | 1.5902 | 3.0057 |  | 0.36024 | 0.046715 | 77.9833 | 3.0292 |  | 0.0010134 | 0.00862 | 0.0050004 | 0.0026183 | 0.0036824 | 0.00041908 | 0.00041552 |  | 0.00033259 |  |  | 0.00012793 |  | 0.00087827 |  | 0.23762 |  | 0.00059969 | 0.014363 | 0.00065154 |  | 0.19188 | 0.0065785 |  | 0.00017691 |  |  |  |  | 0.18611 | 0.0086569 | 0.015859 | 0.00039642 | 0.018966 |  | -109.6 | -0.8 | -15.6
7.73 | 4.0436 | 0.50024 | 0.038876 | 1.8938 | 0.18762 | 3.917 | 0.41181 | 0.041849 | 0.067363 | 0.00081348 | 0.014738 | 0.24105 |  |  |  | 0.0011755 | 7.6435e-05 | 0.00029986 |  |  |  | 0.066325 | 0.00025505 |  | 0.00010331 | 0.0012462 | 0.20936 | 1.2 | 0.3 | 0.028641 | 1.5486 | 1.532 | 3.0972 | [35 empty] | 0.11553 | [5 empty] | -86.2 | 1.2 | -10.8
8.12 | 3.7575 | 0.53939 | 0.041178 | 1.6917 | 0.18515 | 3.4581 | 0.48233 | 0.051738 | 0.067363 | 0.0014893 | 0.016317 | 0.27523 | 0.0002489 | 3.2582e-05 |  | 0.00095869 | 0.00010402 | 0.00041409 |  |  |  | 0.063327 | 0.000226 | 2.5828e-05 | 9.3627e-05 | 0.0012301 | 0.25494 | 1.5 | 0.2 | 0.024062 | 1.5403 | 1.4987 | 2.4228
8 | 3.5095 | 0.49154 | 0.05857 | 1.6144 | 0.16787 | 3.1631 | 0.45976 | 0.054133 | 0.072977 | 0.0006633 | 0.014212 | 0.26134 |  |  |  | 0.0007989 | 3.5066e-05 | 0.00026416 |  | 7.8534e-05 |  | 0.055402 | 0.00019371 | 1.2914e-05 | 7.7484e-05 | 0.0010364 | 0.23001 | 1.2 | 0.2 | 0.019316 | 1.3488 | 1.3155 | 2.5228
6.92 | 3.8242 | 0.32624 | 0.069057 | 1.8539 | 0.15305 | 3.5236 | 0.2877 | 0.15095 | 0.16435 | 0.0013141 | 0.012633 | 0.23963 |  |  |  | 0.00091303 | 9.9287e-05 | 0.0010709 |  | 0.00075678 |  | 0.05276 | 0.000226 | 3.2285e-05 | 7.4256e-05 | 0.00055531 | 0.21043 | 0.5 | 0.2 | 0.010241 | 1.3821 | 1.3571 | 3.4886 | 0.10313
7.07 | 3.7575 | 0.36539 | 0.074939 | 1.7715 | 0.16128 | 3.3761 | 0.33284 | 0.16344 | 0.1734 | 0.00096366 | 0.012633 | 0.22075 |  |  |  | 0.00087879 | 5.051e-05 | 0.00040695 |  | 0.003277 |  | 0.05583 | 0.00020017 | 2.26e-05 | 5.1656e-05 | 0.00028734 | 0.19725 | 0.3 | 0.4 | 0.0039964 | 1.5403 | 1.532 | 3.1805 | 0.093754 | 0.44474 |  |  | 0.15073 |  |  | 0.00081279 | 0.0019809 |  | 0.0097724 | [10 empty] | 0.0023971 |  |  | 0.0054351 | 0.00015106 | [10 empty] | 0.0042794 |  |  | 0.012206 |  | -67.2 | 10.2 | -7.1
7 | 4.6349 | 0.55244 | 0.072893 | 2.1932 | 0.1905 | 4.0481 | 0.61208 | 0.1447 | 0.17932 | 0.0015268 | 0.012633 | 0.26526 | 0.0016367 | 0.00063708 |  | 0.0010272 | 8.6679e-05 | 0.0018491 | 7.1394e-05 | 0.00089957 | 0.00082818 | 0.054688 | 0.00020017 | 1.9371e-05 | 5.1656e-05 | 0.00039065 | 0.22716 | 0.5 | 0.3 | 0.0065775 | 1.5986 | 1.5653 | 4.0963 | 0.0125
7.06 | 3.9959 | 0.32189 | 0.067522 | 1.8988 | 0.1654 | 3.835 | 0.28206 | 0.127 | 0.13878 | 0.0010888 | 0.011054 | 0.21862 | 0.00099561 | 0.00026211 |  | 0.00089021 | 5.2008e-05 | 0.00039267 |  | 0.0010995 |  | 0.045835 | 0.00014851 | 1.9371e-05 | 2.26e-05 | 0.00026151 | 0.20331 |  |  | 0.0049123 | 1.2988 | 1.2905 | 3.78 | 0.087503
7.01 | 4.1866 | 0.31319 | 0.071614 | 2.1533 | 0.18103 | 3.9989 | 0.28206 | 0.11139 | 0.13192 | 0.00070084 | 0.012106 | 0.23179 | 0.0010834 | 0.00019294 |  | 0.00099292 | 4.4364e-05 | 0.0010638 |  | 0.0016635 |  | 0.047406 | 0.00016143 | 1.6143e-05 | 4.1971e-05 | 0.00041971 | 0.2115 |  |  | 0.006744 | 1.3488 | 1.3405 | 3.8965 | 0.081253 | [40 empty] | -88.2 | 9.9 | -12.2
7.19 | 2.3365 | 0.16095 | 0.055245 | 1.1253 | 0.10409 | 2.1142 | 0.13821 | 0.078909 | 0.08857 |  |  | 0.14349 | 0.00070015 | 0.000158 |  | 0.00050217 | 8.1163e-05 | 0.00039267 | 7.8534e-05 | 0.0061756 | 0.0060899 | 0.048048 | 0.00041325 | 3.2285e-05 | 0.00020663 | 0.0015142 | 0.13067 | 0.3 |  | 0.023229 | 1.124 | 1.124 | 2.1647
7.4 | 3.5477 | 0.37409 | 0.070591 | 1.794 | 0.15799 | 3.2286 | 0.34412 | 0.070685 | 0.096679 | 0.00057569 | 0.014738 | 0.18444 | 0.00085236 | 8.1546e-05 |  | 0.00084456 | 4.3103e-05 | 0.0002356 |  | 3.5697e-05 |  | 0.05476 | 0.00029057 | 3.5514e-05 | 9.6856e-05 | 0.00096856 | 0.15346 | 1 | 0.2 | 0.015736 | 1.5403 | 1.4903 | 3.2221
7.4 | 3.7384 | 0.48284 | 0.062151 | 1.8489 | 0.17486 | 3.5236 | 0.40617 | 0.048511 | 0.066739 | 0.00065078 | 0.015264 | 0.14349 | 0.00072343 | 0.00013251 |  | 0.00099292 | 5.2717e-05 | 0.00049262 |  | 2.8558e-05 |  | 0.066754 | 0.00044231 | 4.8428e-05 | 0.00023891 | 0.0012753 | 0.12782 | 2.4 | 0.9 | 0.02298 | 1.5653 | 1.507 | 3.0223 | [41 empty] | -110.3 | 1 | -15
8.25 | 3.3379 | 0.68294 | 0.053455 | 1.3399 | 0.18885 | 2.6878 | 0.629 | 0.060587 | 0.08358 | 0.00090108 | 0.016317 | 0.19085 | 0.00033486 | 6.1706e-05 |  | 0.00093586 | 7.5805e-05 | 0.00067111 | 1.4279e-05 | 2.8558e-05 |  | 0.086387 | 0.00037774 | 6.7799e-05 | 0.00013883 | 0.0021018 | 0.18479 | 3 | 0.6 | 0.04471 | 1.865 | 1.865 | 2.4145 |  | 1.564 |  |  | 0.14563 | 3.9142e-05 | 0.002191 | 0.0011674 | 0.0034618 |  | 0.018727 | 0.00021354 | 0.0001417 |  | 0.0002372 | 4.5941e-05 |  | 4.7293e-05 |  | 0.001591 |  | 0.0071912 |  | 0.0014698 | 0.009933 |  | 0.00036832 | 0.020358 | 0.00063814 |  | 0.0002647 | 3.3348e-05 | 0.00016161 |  |  | 0.016973 | 0.0040242 | 0.002812 | 0.00014216 | 0.047874 | 0.0047794 | -82.1 | 7.6 | -11.32
7.77 | 3.5191 | 0.78733 | 0.060616 | 1.3648 | 0.21066 | 2.7206 | 0.73054 | 0.055174 | 0.081709 | 0.0011264 | 0.01737 | 0.24247 | 0.00044409 | 8.2092e-05 |  | 0.00094727 | 4.3891e-05 | 0.00095669 |  | 0.0001999 |  | 0.10424 | 0.00064248 | 5.1656e-05 | 0.00025505 | 0.0065216 | 0.21577 | 5.3 | 0.8 | 0.12905 | 1.9899 | 2.0232 | 2.2313 |  | 2.0792 |  |  | 0.36481 | 2.5798e-05 | 0.0087782 | 0.0011793 | 0.0040195 |  | 0.0036037 | 0.0011815 | 0.00090279 | 0.00019874 | 0.0013863 | 0.00043868 |  | 0.00027042 |  | 0.0089266 | 0.00014574 | 0.016884 |  | 0.0074875 | 0.0075477 | 0.00040203 | 0.0018451 | 0.018837 | 0.00024392 | 0.0014036 | 0.001257 | 0.00018625 | 0.00034477 |  | 0.00012609 | 0.021972 | 0.031801 | 0.016872 | 0.00088414 | 0.011731 | 0.046369 | -87.4 | 9.8 | -12.1
7.76 | 3.7003 | 0.68729 | 0.062151 | 1.537 | 0.19338 | 3.0975 | 0.67695 | 0.053404 | 0.077031 | 0.0011389 | 0.014738 | 0.30585 |  |  |  | 0.0010272 | 5.6893e-05 | 0.00099952 |  | 2.8558e-05 |  | 0.080676 | 0.00038419 | 6.1342e-05 | 0.00013883 | 0.0021954 | 0.26918 | 2 | 0.6 | 0.044294 | 1.6402 | 1.6152 | 2.4728 |  | 0.99325 |  |  | 0.16384 | 5.3376e-05 | 0.002034 | 0.0014253 | 0.0040965 |  | 0.018884 | 0.00028862 | 0.00019909 | 4.1458e-05 | 0.00029571 | 9.3563e-05 | 1.3959e-05 | 6.1238e-05 |  | 0.0016629 | 3.372e-05 | 0.0051589 |  | 0.0016292 | 0.010819 | 0.00061293 | 0.00040948 | 0.037675 | 0.00067346 |  | 0.00030992 | 7.6763e-05 | 0.00018531 |  | 3.0782e-05 | 0.01294 | 0.0051431 | 0.0043979 | 0.00019359 | 0.038391 | 0.0047794 | -76.7 | 13 | -10.1
7.64 | 3.7766 | 0.73513 | 0.066755 | 1.527 | 0.19667 | 3.1139 | 0.70798 | 0.049552 | 0.0736 | 0.0010387 | 0.015264 | 0.29695 | 0.00032053 | 0.00011376 |  | 0.0010043 | 4.2079e-05 | 0.0043693 |  | 6.4255e-05 | 4.9976e-05 | 0.079248 | 0.00032285 | 4.5199e-05 | 0.00012591 | 0.0013883 | 0.27203 | 2.6 | 0.8 | 0.02581 | 1.6485 | 1.6069 | 2.7809 | [9 empty] | 0.0055827 | [9 empty] | 0.00052552 | [7 empty] | 0.44812 | 0.0032769 | [6 empty] | 0.19367 |  | 0.0035993 |  |  |  | -84.3 | -0.8 | -11.6
7.3 | 3.6049 | 0.33494 | 0.078264 | 1.7591 | 0.15059 | 2.9664 | 0.33001 | 0.26546 | 0.26914 | 0.00053815 | 0.011054 | 0.20651 | 0.00073059 | 6.3162e-05 |  | 0.00085597 | 3.3096e-05 | 0.00059971 |  | 0.0032127 |  | 0.060542 | 0.00021954 | 0.00014528 | 5.1656e-05 | 0.00039388 | 0.2001 | 0.3 | 0.2 | 0.0072435 | 1.7235 | 1.7401 | 2.8641 | [41 empty] | -88.2 | 1.3 | -12.1
7.18 | 4.1103 | 0.48719 | 0.072126 | 2.056 | 0.18474 | 3.5892 | 0.49079 | 0.21549 | 0.2314 | 0.00060072 | 0.012106 | 0.23571 |  |  |  | 0.00105 | 2.7422e-05 | 0.001278 |  | 0.0087101 |  | 0.062327 | 0.00020663 | 2.26e-05 |  | 0.00026151 | 0.20794 | 1 | 0.3 | 0.0072435 | 1.6485 | 1.6402 | 3.4969 | [41 empty] | -77.3 | 8.6 | -11.2
7.03 | 7.0572 | 1.2354 | 0.10665 | 2.9942 | 0.26209 | 6.1458 | 1.4837 | 0.088695 | 0.13785 | 0.0010387 | 0.020002 | 0.37386 |  |  |  | 0.0014723 | 8.8255e-05 | 0.043408 |  | 0.00027844 |  | 0.10281 | 0.00034868 | 3.8742e-05 |  | 0.0019048 | 0.28484 | 2.9 | 2.8 | 0.027809 | 1.7901 | 1.7484 | 4.3961
7.23 | 3.5667 | 0.44369 | 0.064709 | 1.6144 | 0.14483 | 2.9664 | 0.49925 | 0.14678 | 0.16186 | 0.00045054 | 0.01158 | 0.16094 |  |  |  | 0.00078749 | 2.3719e-05 | 0.00055688 |  | 0.0031699 |  | 0.047834 | 0.00024214 |  | 9.6856e-05 | 0.00051979 | 0.15239 | 0.6 |  | 0.010407 | 1.3238 | 1.3321 | 2.6809 |  | 0.25128 |  | 93.432 | 1.2015 |  | 0.0040465 |  | 0.0068467 | 0.10533 | 0.0085765 | [8 empty] | 0.0041034 |  | 0.38979 |  | 0.0016362 |  |  | 0.00038464 | 0.58501 | 0.0019629 | [6 empty] | 0.18989 | 0.0024145 | 0.0086046 |  |  |  | -83.5 | 0.8 | -11.4
7.73 | 4.0531 | 0.51764 | 0.084147 | 1.8314 | 0.17445 | 3.4908 | 0.53592 | 0.15199 | 0.17433 | 0.00070084 | 0.013685 | 0.14491 | 0.0005766 | 0.00023117 |  | 0.00098151 | 4.1842e-05 | 0.001128 | 3.5697e-05 | 6.4255e-05 | 3.5697e-05 | 0.063255 | 0.00042616 | 9.0399e-05 | 0.00017434 | 0.0010912 | 0.13566 | 4.5 | 0.3 | 0.020732 | 1.5986 | 1.6069 | 2.8475 |  | 0.13713 |  | 78.1684 | 5.2283 |  | 0.00093491 | 0.00082636 | 0.010058 | 0.0027537 |  | 0.00020985 | 0.00021703 |  | 0.00024356 |  |  |  |  | 0.00080628 |  | 0.14174 |  | 0.00053591 | 0.016884 |  |  | 0.39781 | 0.0019957 | [6 empty] | 0.070999 | 0.0066546 | 0.0091557 | 0.00017452 | 0.024013 |  | -94.8 | 1.5 | -14
7.38 | 4.1199 | 0.55679 | 0.081078 | 1.789 | 0.17322 | 3.5236 | 0.62054 | 0.12076 | 0.13441 | 0.00071336 | 0.015264 | 0.17803 |  |  |  | 0.0010043 | 5.6184e-05 | 0.0015992 |  | 0.00032127 |  | 0.07425 | 0.00065862 | 0.00012591 | 0.00042939 | 0.0048105 | 0.17019 | 7.3 | 2.2 | 0.091585 | 1.6569 | 1.6569 | 2.5561 | [41 empty] | -82 | 0.8 | -11.7
7.65 | 3.7766 | 0.64814 | 0.06164 | 1.6094 | 0.18515 | 3.032 | 0.68824 | 0.11555 | 0.14533 | 0.00071336 | 0.015264 | 0.16592 |  |  |  | 0.00099292 | 5.7445e-05 | 0.0005069 |  | 2.1418e-05 |  | 0.074964 | 0.00039711 | 5.8113e-05 | 0.00015497 | 0.00113 | 0.15239 | 2.1 | 0.4 | 0.02198 | 1.7484 | 1.7484 | 2.2313 | [41 empty] | -79.6 | 9.2 | -11.7
7.97 | 3.9196 | 0.73948 | 0.050642 | 1.6867 | 0.2016 | 3.0811 | 0.78978 | 0.087341 | 0.11882 | 0.0007509 | 0.016317 | 0.27025 | 0.00039037 | 0.00019476 | 0.00037459 | 0.00105 | 7.0131e-05 | 0.00053546 |  |  |  | 0.089243 | 0.00055208 | 7.4256e-05 | 0.00037128 | 0.0052948 | 0.24817 | 15.2 | 1 | 0.091585 | 1.9483 | 1.84 | 2.2813 | 0.16563 | [40 empty] | -81.7 | 8.4 | -12.2
7.84 | 3.767 | 0.73078 | 0.051665 | 1.557 | 0.19173 | 3.0483 | 0.74465 | 0.072038 | 0.098238 | 0.00096366 | 0.015791 | 0.3233 |  |  |  | 0.0010043 |  | 0.0010781 |  | 0.00012137 |  | 0.067468 | 0.00025505 | 4.1971e-05 | 0.00010654 | 0.0015658 | 0.28378 | 2.7 | 0.4 | 0.031472 | 1.5986 | 1.5986 | 2.7642 |  | 0.18012 |  |  | 0.10923 | 7.7395e-05 | 0.0002348 | 0.0017477 | 0.0030579 |  | 0.010465 | 8.8615e-05 | 7.1745e-05 |  | 8.7758e-05 | 4.7061e-05 |  |  |  | 0.00025916 |  | 0.0030745 |  | 0.00033555 | 0.01058 | 7.8668e-05 | 8.0903e-05 | 0.027496 | 0.00091984 |  | 7.7813e-05 |  |  |  |  | 0.0037558 | 0.0054179 | 0.0013272 | 7.1656e-05 | 0.016825 | 0.0020828 | -59.7 | 9 | -6.8
7.67 | 4.0054 | 0.77863 | 0.050386 | 1.6543 | 0.19173 | 3.2942 | 0.76439 | 0.055798 | 0.07859 | 0.00092611 | 0.014212 | 0.29197 | 0.00035097 | 7.2809e-05 |  | 0.0010157 | 4.4128e-05 | 0.0018134 | 2.1418e-05 | 2.8558e-05 |  | 0.066111 | 0.00025828 | 5.4885e-05 | 0.00027765 | 0.0075224 | 0.28022 | 10.1 | 5.5 | 0.17401 | 1.5902 | 1.5236 | 2.4978 |  | 0.93025 |  |  | 0.12525 | 2.6688e-05 | 0.00054239 | 0.00067874 | 0.0028271 |  | 0.013738 | 0.00015385 | 0.00010762 |  | 0.00014626 | 7.8436e-05 |  | 3.6379e-05 |  | 0.00052552 | 3.4292e-05 | 0.0028452 |  | 0.00065862 | 0.0061847 | 0.00017857 | 0.00016322 | 0.023284 | 0.00073095 |  | 0.00013966 |  | 0.00012067 |  |  | 0.0061337 | 0.0056731 | 0.0024745 | 0.00010402 | 0.010814 | 0.0040231 | -74.5 | 12.7 | -9.6
7.89 | 4.1294 | 0.65684 | 0.046805 | 1.6667 | 0.18309 | 3.3597 | 0.73337 | 0.064231 | 0.084516 | 0.00087605 | 0.013159 | 0.23891 |  |  |  | 0.0009701 |  | 0.0011209 |  | 0.00016421 |  | 0.059686 | 0.00028088 | 5.1656e-05 | 0.00012268 | 0.0017595 | 0.22716 | 2.1 | 1.6 | 0.037217 | 1.4154 | 1.3904 | 2.3396 |  | 0.064487 |  |  | 0.31894 | 0.00012454 | 0.0032115 | 0.0053281 | 0.00084622 |  | 0.015375 | 0.00089846 | 0.00059608 | 0.00014807 | 0.0012273 | 3.1374e-05 |  | 0.00021221 |  | 0.011014 | 7.1441e-05 | 0.014174 |  | 0.0079035 | 0.013732 | 9.1699e-05 | 0.0019871 | 0.015912 | 0.00034494 | 0.00115 | 0.0010708 | 0.00017555 |  |  | 7.6955e-05 | 0.034659 | 0.0050253 | 0.028232 | 0.00044207 | 0.02539 | 0.0030803 | -72.3 | 13 | -10.1
7.09 | 3.9101 | 0.42194 | 0.072126 | 1.7441 | 0.15964 | 3.1795 | 0.41745 | 0.26546 | 0.2969 | 0.00072587 |  | 0.18408 | 0.00058197 | 0.00020569 |  | 0.00089021 | 2.8683e-05 | 0.0011423 | 4.2837e-05 | 0.0066754 | 0.0066325 | 0.055902 | 0.00019048 |  | 3.8742e-05 | 0.00055531 | 0.18337 |  |  | 0.012905 | 1.4154 | 1.4154 | 2.8641 | [35 empty] | 0.0020586 | [5 empty] | -90.3 | -0.8 | -13.6
7.32 | 3.376 | 0.23489 | 0.058826 | 1.557 | 0.13289 | 3.0483 | 0.21155 | 0.16136 | 0.17745 | 0.00047557 |  | 0.17482 |  |  |  | 0.00077608 |  | 0.00027844 |  | 0.0037839 |  | 0.048905 | 0.0001582 |  | 4.1971e-05 | 0.00031962 | 0.1734 |  |  | 0.0077431 | 1.4321 | 1.4487 | 3.0223 | [41 empty] | -90.3 | 1.2 | -13
7.43 | 3.3665 | 0.27839 | 0.05857 | 1.6144 | 0.13125 | 2.9992 | 0.30463 | 0.13221 | 0.14751 | 0.00047557 | 0.012106 | 0.14527 | 0.00056227 | 7.3537e-05 | 0.0002017 | 0.0007989 | 2.5925e-05 | 0.0010566 | 3.5697e-05 | 0.0018705 | 0.0018348 | 0.047049 | 0.00019694 |  | 6.7799e-05 | 0.00051979 | 0.13886 | 0.5 |  | 0.011073 | 1.3321 | 1.3238 | 2.0898
7.56 | 3.6907 | 0.37844 | 0.061128 | 1.799 | 0.15223 | 3.3597 | 0.42592 | 0.092338 | 0.11165 | 0.00061324 | 0.014212 | 0.1232 |  |  | 0.00059213 | 0.00086738 |  | 0.0005069 |  | 7.8534e-05 |  | 0.059971 | 0.00037128 | 2.26e-05 | 0.00010654 | 0.0012236 | 0.11714 | 1.1 |  | 0.022064 | 1.84 | 1.7151 | 3.2971 |  | 3.0354 |  |  | 0.18496 | 4.9818e-05 |  | 0.0010809 | 0.0029618 |  | 0.024234 | [10 empty] | 0.0042835 |  |  | 0.0107 | 0.0022732 | [10 empty] | 0.0047701 |  |  | 0.031355
7.82 | 3.7193 | 0.64379 | 0.055501 | 1.5719 | 0.1835 | 3.032 | 0.6967 | 0.10514 | 0.12537 | 0.00088857 | 0.015264 | 0.19547 |  |  |  | 0.00099292 |  | 0.00053546 |  | 0.00010709 |  | 0.07782 | 0.00045522 | 4.8428e-05 | 0.00031639 | 0.0036482 | 0.18444 | 5.6 | 1 | 0.081844 | 1.84 | 1.7734 | 2.223
7.77 | 3.5191 | 0.70468 | 0.053455 | 1.3948 | 0.18391 | 2.655 | 0.8067 | 0.10827 | 0.12568 | 0.0013516 | 0.015791 | 0.28342 | 0.00031695 | 0.00011049 |  | 0.00094727 | 7.4387e-05 | 0.0011923 | 9.2813e-05 | 0.0002713 | 0.00017849 | 0.086387 | 0.00049719 | 9.0399e-05 | 0.00017757 | 0.0018177 | 0.25778 | 2.8 | 0.7 | 0.0378 | 1.84 | 1.7734 | 2.4062
6.99 | 3.8147 | 0.41759 | 0.06164 | 1.799 | 0.15388 | 3.3761 | 0.49079 | 0.12284 | 0.11633 | 0.00092611 | 0.016844 | 0.20616 |  |  |  | 0.00094727 |  | 0.0002713 | 1.4279e-05 | 7.8534e-05 | 6.4255e-05 | 0.064469 | 0.00028734 |  | 8.0713e-05 | 0.00043262 | 0.19619 | 0.8 | 0.4 | 0.0088255 | 1.865 | 1.9399 | 3.5219 |  | 1.1786 |  |  | 0.1653 | 4.0922e-05 | 0.0029403 | 0.002664 | 0.005962 |  | 0.014966 | 0.00041354 | 0.00027562 | 5.1987e-05 | 0.00043879 | 9.1322e-05 | 2.044e-05 | 9.1554e-05 |  | 0.0020445 | 6.1153e-05 | 0.0042835 |  | 0.0021769 | 0.01501 | 0.00049228 | 0.00054929 | 0.030187 | 0.00070138 | 0.0012034 | 0.00048683 | 6.6067e-05 | 0.00039174 |  | 4.1437e-05 | 0.01525 | 0.0041616 | 0.0052977 | 0.00027969 | 0.13368 | 0.0072569 | -91.4 | 8.8 | -13.11
7.68 | 4.0245 | 0.36974 | 0.09361 | 1.9437 | 0.16951 | 3.7531 | 0.33848 | 0.063398 | 0.085451 |  | 0.014212 | 0.24425 | 0.0013537 | 8.1e-05 | 0.00024204 | 0.0010272 | 7.0683e-05 | 0.00021418 | 2.1418e-05 | 0.00022846 | 0.0001999 | 0.060114 | 0.00023568 |  | 7.1027e-05 | 0.00056176 | 0.21328 | 0.6 |  | 0.014071 | 1.7651 | 1.7984 | 3.4386 | [35 empty] | 0.00079402 | [5 empty] | -98.3 | 1 | -14.4
7.87 | 3.5954 | 0.29579 | 0.1 | 1.6892 | 0.16458 | 3.4908 | 0.25668 | 0.065168 | 0.094496 | 0.00081348 | 0.013159 | 0.21541 |  |  |  | 0.00087879 |  | 0.00039267 |  | 0.0011352 |  | 0.059115 | 0.0002712 |  | 7.7484e-05 | 0.00051656 | 0.20402 | 0.4 | 0.4 | 0.011157 | 1.7734 | 1.7235 | 2.9557 | [41 empty] | -75.8 | 9.7 | -10.81
7.29 | 3.9291 | 0.25229 | 0.066755 | 1.9911 | 0.16499 | 3.9825 | 0.20591 | 0.054757 | 0.070482 | 0.00082599 | 0.014738 | 0.24425 | 0.00308 | 0.0012905 |  | 0.00092445 | 8.7467e-05 | 0.0028772 | 8.5673e-05 | 0.0022346 | 0.002149 | 0.058401 | 0.00027765 |  | 8.0713e-05 | 0.00051979 | 0.22538 | 0.3 | 0.8 | 0.011157 | 1.7984 | 1.7817 | 3.8216 | 0.13438 | 1.6789 |  |  | 0.5971 | 3.4694e-05 | 0.0035612 | 0.0010317 | 0.030579 |  | 0.004658 | 0.00058892 | 0.00051477 |  | 0.00051447 | 0.00077315 |  | 0.00014248 |  | 0.0017781 | 0.00016403 | 0.0076811 |  | 0.0019412 | 0.018401 | 0.00035183 | 0.00044355 | 0.011689 | 0.00049606 | 0.0013969 | 0.00041833 | 8.1797e-05 | 0.00042493 |  | 7.9323e-05 | 0.0038441 | 0.043186 | 0.0085484 | 0.00072233 | 0.016672 | 0.11181 | -87.5 | 9.5 | -13.1
7.16 | 5.5408 | 0.78298 | 0.068034 | 2.1907 | 0.20366 | 5.015 | 0.89132 | 0.059963 | 0.087946 | 0.001289 | 0.016844 | 0.29766 |  |  |  | 0.0010956 |  | 0.011352 |  | 0.00067111 |  | 0.072822 | 0.00034868 |  | 0.00011946 | 0.00094273 | 0.26633 | 2.2 | 2 | 0.017984 | 3.2721 | 2.9973 | 4.7041 | 0.018751 | [34 empty] | 0.0011553 | [5 empty] | -99 | 1.5 | -14.5
7.13 | 4.9305 | 0.38714 | 0.082101 | 2.4652 | 0.2123 | 5.0314 | 0.31873 | 0.054757 | 0.079526 | 0.0014517 | 0.016317 | 0.30585 |  |  |  | 0.0012098 |  | 0.010424 |  | 0.0014993 |  | 0.072108 | 0.00030671 | 3.5514e-05 | 0.00011946 | 0.0011687 | 0.26526 | 5.3 | 0.8 | 0.023562 | 2.6476 | 2.3562 | 4.113 | 0.065627 | 0.063746 | 0.10758 |  | 0.29054 | 0.00010497 | 0.0011062 | 0.002155 | 0.0020386 |  |  | 9.2308e-05 | 6.5766e-05 | 4.9355e-05 | 0.00014944 |  |  |  |  | 0.0010654 |  | 0.0097968 |  | 0.00082501 | 0.0073944 | 0.00076737 | 0.00019232 | 0.017784 | 0.00019711 |  | 0.00011838 |  |  |  |  | 0.0017729 | 0.0064191 | 0.0017097 | 5.7787e-05 | 0.02279 | 0.0033434 | -72.8 | 13.5 | -10.3
7.39 | 2.5845 | 0.2001 | 0.054222 | 1.2426 | 0.10985 | 2.4583 | 0.1636 | 0.036956 | 0.045844 | 0.00055066 | 0.011054 | 0.15061 | 0.0012839 | 0.00028578 | 0.00016136 | 0.00062771 | 4.5861e-05 | 0.00039981 | 6.4255e-05 | 0.0016706 | 0.0016064 | 0.040481 | 0.00034868 |  | 0.00014205 | 0.00086847 | 0.12391 | 0.2 |  | 0.016402 | 1.0574 | 1.0491 | 2.3895 | [9 empty] | 0.0055677 |  |  |  | 0.00039287 | [13 empty] | 0.41419 | 0.0039422 | [6 empty] | 0.0018695 |  | 0.0065012 | 0.00040451 |  | 0.015785 | -98.5 | -0.8 | -13.6
7.51 | 3.891 | 0.49154 | 0.077497 | 1.8464 | 0.17116 | 3.7203 | 0.4231 | 0.038726 | 0.056448 | 0.00086354 | 0.01737 | 0.1499 |  |  |  | 0.0010157 |  | 0.00069967 |  | 3.5697e-05 |  | 0.05733 | 0.00036482 | 2.9057e-05 | 0.000113 | 0.0013721 | 0.12782 | 1.6 | 0.5 | 0.024561 | 1.5736 | 1.5486 | 3.2305 |  | 9.2284 |  |  | 0.17039 |  | 0.0014059 | 0.0011284 | 0.0057312 |  | 0.019671 | 0.00027446 | 0.00019132 | 3.4878e-05 | 0.00029253 | 6.1628e-05 |  | 6.3663e-05 |  | 0.0010438 | 2.9719e-05 | 0.0038666 |  | 0.0013658 | 0.012761 | 0.00047539 | 0.00031935 | 0.027496 | 0.00052973 | 0.0012323 | 0.00028199 | 4.2786e-05 | 0.00020858 |  | 2.5454e-05 | 0.0096206 | 0.0045346 | 0.0032619 | 0.00018723 | 0.029367 | 0.0050645 | -88.5 | 10.2 | -12.4
7.37 | 3.1567 | 0.36974 | 0.053711 | 1.4871 | 0.13536 | 2.8845 | 0.25104 | 0.056839 | 0.07017 | 0.00085102 | 0.013685 | 0.16023 |  |  |  | 0.00082173 |  | 0.00060685 |  | 8.5673e-05 |  | 0.056687 | 0.00038419 | 2.9057e-05 | 0.00014528 | 0.0012268 | 0.141 |  |  | 0.023812 | 1.5819 | 1.5736 | 2.8391 |  | 0.64858 |  |  | 0.16602 |  | 0.0011562 | 0.0013049 | 0.0037888 |  | 0.016209 | 0.000272 | 0.00020627 | 3.6194e-05 | 0.00029507 | 6.7791e-05 |  | 6.7301e-05 |  | 0.00089266 | 3.4292e-05 | 0.0037207 |  | 0.0012341 | 0.012574 | 9.5077e-05 | 0.00028742 | 0.028432 | 0.00050756 | 0.0011767 | 0.00028465 | 4.4045e-05 | 0.00023703 |  | 2.7822e-05 | 0.0082763 | 0.0039849 | 0.0033069 | 0.00019879 | 0.013735 | 0.0051193 | -89.4 | 8.9 | -12.5
7.58 | 4.158 | 0.54374 | 0.034784 | 1.9063 | 0.17239 | 3.9006 | 0.48233 | 0.034978 | 0.05676 | 0.00095114 | 0.017896 | 0.22681 | 0.00142 | 0.00045324 | 0.00027374 | 0.0011071 | 0.00014735 | 0.00062827 | 1.4279e-05 | 4.9976e-05 | 3.5697e-05 | 0.073536 | 0.00030994 |  | 0.00012268 | 0.0014787 | 0.19868 | 3 | 2.2 | 0.028641 | 2.4978 | 2.4561 | 3.1472
7.63 | 4.0913 | 0.49589 | 0.036319 | 1.9911 | 0.17157 | 3.8022 | 0.4513 | 0.036227 | 0.054889 | 0.0010638 | 0.018423 | 0.25066 |  |  |  | 0.0010614 |  | 0.00099952 |  | 6.4255e-05 |  | 0.068039 | 0.00026474 | 2.5828e-05 | 8.3941e-05 | 0.0011946 | 0.22681 | 2.2 | 3.1 | 0.022563 | 1.9566 | 1.9066 | 3.2804 |  | 1.0007 |  |  | 0.12015 | 0.00010319 | 0.0033685 | 0.0058202 | 0.004558 |  | 0.013455 | 0.000344 | 0.00023437 | 5.0013e-05 | 0.0003752 | 7.2273e-05 |  | 8.0034e-05 |  | 0.0019149 | 3.8292e-05 | 0.0025534 |  | 0.001858 | 0.012148 | 0.00078185 | 0.00045348 | 0.027847 | 0.00073505 |  | 0.00038641 | 5.7258e-05 | 0.00032063 |  | 3.4334e-05 | 0.0085703 | 0.0061246 | 0.0045891 | 0.00024039 | 0.094218 | 0.0040669 | -85.3 | 9.6 | -11.91
7.96 | 4.0245 | 0.58289 | 0.03504 | 1.7616 | 0.1728 | 3.6711 | 0.56413 | 0.03935 | 0.051458 | 0.00095114 | 0.017896 | 0.30478 | 0.00042797 | 8.6461e-05 | 0.00029679 | 0.00095869 | 0.00010165 | 0.0012208 | 1.4279e-05 | 9.9952e-05 | 8.5673e-05 | 0.067111 | 0.00020663 |  | 0.00012268 | 0.001243 | 0.29588 | 3.3 | 0.4 | 0.023812 | 1.8484 | 1.7984 | 2.7892 |  | 3.3615 |  |  | 0.21044 |  | 0.0011205 | 0.0010979 | 0.0033272 |  | 0.006153 | 0.00017292 | 0.00012675 |  | 0.0001787 | 4.7622e-05 |  | 4.3049e-05 |  | 0.00071845 |  | 0.0027306 |  | 0.00083195 | 0.0092345 | 0.00024421 | 0.00021006 | 0.029719 | 0.00038765 |  | 0.00018156 |  | 0.0047406 |  |  | 0.00014368 | 0.003239 | 0.0021483 | 0.00012829 | 0.075405 | 0.0035736 | -74.2 | 10.7 | -10.53
7.77 | 4.2057 | 0.56114 | 0.05678 | 1.8389 | 0.16663 | 3.8186 | 0.59233 | 0.080471 | 0.095431 | 0.00093863 | 0.016844 | 0.26562 |  |  |  | 0.00105 |  | 0.0020205 |  | 0.00013565 |  | 0.059971 | 0.00021954 | 3.8742e-05 | 9.3627e-05 | 0.0010331 | 0.23322 | 1.8 | 0.5 | 0.023979 | 1.815 | 1.7651 | 3.347 |  | 1.4936 |  |  | 0.61167 |  | 0.0023979 | 0.00087387 | 0.016059 |  | 0.0048626 | 0.00044923 | 0.00040476 |  | 0.0003752 | 0.00046277 |  | 0.00010792 |  | 0.0013966 | 0.00011431 | 0.0084315 |  | 0.0014282 | 0.0107 | 0.00032625 | 0.00032219 | 0.013923 | 0.00099376 | 0.0012902 | 0.00032256 | 5.9775e-05 | 0.00028357 |  | 6.2748e-05 | 0.0034533 | 0.047898 | 0.010157 | 0.00053164 | 0.016519 | 0.07794 | -82.1 | 8.3 | -12.1
7.36 | 3.4809 | 0.36104 | 0.07008 | 1.6443 | 0.14688 | 3.1467 | 0.31873 | 0.11139 | 0.14159 | 0.0009136 | 0.015264 | 0.23785 |  |  |  | 0.00084456 |  | 0.00064255 |  | 0.0014993 |  | 0.055259 | 0.00021954 |  | 8.3941e-05 | 0.00085556 | 0.21078 | 0.4 |  | 0.026393 | 1.6069 | 1.5819 | 2.8558 | [41 empty] | -82.6 | 11.2 | -11.4
7.13 | 4.1485 | 0.32624 | 0.07008 | 2.0011 | 0.17198 | 3.9938 | 0.26514 | 0.11066 | 0.13909 | 0.00088857 | 0.013159 | 0.2674 | 0.0009974 | 0.00016928 |  | 0.00099292 | 4.3418e-05 | 0.000307 | 5.7116e-05 | 0.0028272 | 0.0027701 | 0.057258 | 0.000226 |  | 5.8113e-05 | 0.00032285 | 0.2471 | 0.3 |  | 0.0075766 | 1.7651 | 1.7651 | 3.73 |  | 0.34134 |  |  | 0.22573 | 4.2701e-05 |  | 0.0011182 | 0.0020194 |  | 0.045951 | [10 empty] | 0.0096404 |  |  | 0.011739 | [11 empty] | 0.0069294 |  |  | 0.016825 |  | -86.2 | 13.3 | -12.1
7.54 | 3.1662 | 0.31754 | 0.064709 | 1.4721 | 0.12631 | 3.0362 | 0.23411 | 0.052988 | 0.074536 | 0.00057569 | 0.013685 | 0.15488 | 0.0012893 | 0.00026757 | 0.00020026 | 0.00078749 | 5.4766e-05 | 0.00044978 | 1.4279e-05 | 3.5697e-05 | 2.1418e-05 | 0.058044 | 0.00039065 |  | 0.00016788 | 0.0012365 | 0.13601 | 1.6 | 0.4 | 0.023146 | 1.6402 | 1.5986 | 2.8558
7.69 | 3.1853 | 0.64814 | 0.028646 | 1.2875 | 0.16211 | 2.6239 | 0.52746 | 0.045284 | 0.067051 | 0.00098869 | 0.017896 | 0.25031 | 0.00062315 | 0.00019659 | 0.00033713 | 0.00092445 | 7.0131e-05 | 0.00087815 | 2.1418e-05 | 7.8534e-05 | 5.7116e-05 | 0.079248 | 0.00039388 |  | 0.0001582 | 0.0017273 | 0.23072 | 2.6 | 1 | 0.033304 | 1.7817 | 1.7651 | 1.9899
7.3 | 3.8147 | 0.44804 | 0.064197 | 1.7516 | 0.15964 | 3.5416 | 0.36104 | 0.079013 | 0.094184 | 0.0010387 | 0.015791 | 0.23571 | 0.00068941 | 6.8077e-05 | 0.00048984 | 0.00094727 | 4.8383e-05 | 0.00077106 | 2.1418e-05 | 0.00016421 | 0.00014993 | 0.059971 | 0.0002034 |  | 6.7799e-05 | 0.00033899 | 0.20722 | 0.8 | 0.3 | 0.0088255 | 1.6152 | 1.5986 | 2.939
7.28 | 4.1485 | 0.35234 | 0.10231 | 2.0061 | 0.19379 | 3.9973 | 0.36386 | 0.11628 | 0.12225 | 0.00090108 | 0.016844 | 0.29054 | 0.0010923 | 0.00079908 | 0.00066705 | 0.0010043 | 4.7831e-05 | 0.0018063 | 0.00015707 | 0.0086387 | 0.0084245 | 0.070895 | 0.00035837 | 2.26e-05 | 0.00012914 | 0.0012624 | 0.2528 | 12.2 | 2.5 | 0.031389 | 1.7151 | 1.6902 | 3.322 | 0.17188
7.49 | 3.624 | 0.40889 | 0.068801 | 1.6643 | 0.15635 | 3.4515 | 0.35258 | 0.041641 | 0.053017 | 0.00083851 | 0.015791 | 0.17518 | 0.0010637 | 0.00012505 |  | 0.00087879 |  | 0.00025702 | 0.00011423 | 0.00017849 | 6.4255e-05 | 0.060471 | 0.00036159 |  | 0.00016143 | 0.0014496 | 0.15702 | 1.8 |  | 0.023729 | 1.6652 | 1.6402 | 2.7809
8.06 | 3.7575 | 0.68294 | 0.037598 | 1.5844 | 0.18227 | 3.3056 | 0.57541 | 0.045805 | 0.063309 | 0.0010387 | 0.017896 | 0.24959 | 0.00073597 | 0.0001094 | 0.00026077 | 0.0010043 | 6.0282e-05 | 0.00068539 | 1.4279e-05 | 4.9976e-05 | 3.5697e-05 | 0.072822 | 0.00030671 | 3.2285e-05 | 9.0399e-05 | 0.0012494 | 0.22111 | 1.7 |  | 0.022397 | 1.6818 | 1.6236 | 2.7559
7.49 | 3.6335 | 0.25664 | 0.065732 | 1.7566 | 0.14647 | 3.6334 | 0.18616 | 0.02488 | 0.040855 | 0.0012515 | 0.014738 | 0.27452 | 0.0018086 | 8.0636e-05 | 0.00027662 | 0.00090162 | 0.0001245 | 0.00024988 | 2.1418e-05 | 9.9952e-05 | 8.5673e-05 | 0.062042 | 0.00020985 |  | 3.2285e-05 | 0.00041325 | 0.22075 | 0.3 |  | 0.011656 | 1.84 | 1.7901 | 3.6717
7.35 | 3.624 | 0.26099 | 0.060872 | 1.7915 | 0.15347 | 3.6351 | 0.18616 | 0.048303 | 0.051146 | 0.00088857 | 0.013685 | 0.24247 | 0.0017907 | 0.00039499 | 0.00023196 | 0.00085597 |  | 0.00067111 | 4.2837e-05 | 0.002049 | 0.0020062 | 0.051761 | 0.00017757 |  | 4.1971e-05 | 0.00049073 | 0.21862 | 0.2 |  | 0.0094915 | 1.6902 | 1.7651 | 3.6051 |  | 13.787 |  |  | 0.46093 | 3.5584e-05 | 0.0092778 | 0.0044627 | 0.013616 | 0.00055677 | 0.011503 | 0.00051015 | 0.00025529 | 9.6736e-05 | 0.00063084 | 0.00030758 |  | 0.00012733 |  | 0.0047801 | 3.372e-05 | 0.0099531 |  | 0.0038755 | 0.012131 | 0.0030068 | 0.0011923 | 0.023752 | 0.00013962 | 0.0026025 | 0.00073823 |  | 0.00083606 |  | 3.8477e-05 | 0.0010419 | 0.024734 | 0.0055114 | 0.00022595 | 0.04298 | 0.019951 | -85.2 | -0.8 | -11.9
7.58 | 3.4332 | 0.23924 | 0.050642 | 1.4122 | 0.12467 | 2.9435 | 0.19744 | 0.040912 | 0.04678 | 0.0005006 | 0.013159 | 0.1531 | 0.00073955 | 0.00010485 | 0.00016136 | 0.0007076 |  | 8.5673e-05 | 2.1418e-05 | 0.00052118 | 0.00049976 | 0.040338 | 0.00020017 |  | 9.3627e-05 | 0.00045199 | 0.13922 | 0.2 |  | 0.0092418 | 1.2572 | 1.2572 | 2.606
7.29 | 3.5286 | 0.33059 | 0.038621 | 1.7291 | 0.14195 | 3.5908 | 0.21437 | 0.013221 | 0.024949 | 0.00086354 | 0.016317 | 0.17767 | 0.002686 | 0.00054425 | 0.00021034 | 0.00093586 | 0.00011662 | 0.00022846 | 1.4279e-05 | 5.7116e-05 | 4.2837e-05 | 0.062327 | 0.00027442 |  | 9.6856e-05 | 0.00074902 | 0.16236 | 1.1 | 0.5 | 0.017068 | 1.8983 | 1.8484 | 3.014 |  |  |  |  | 0.12452 |  | 0.00078504 |  |  | 5.7182e-05 |  |  | 0.00013691 | 2.7639e-05 |  | 6.8351e-05 |  | 4.6686e-05 | 0.090577 | 0.00072709 | 2.4004e-05 |  |  | 0.00088741 |  |  | 0.00021432 | 0.021178 |  | 0.00062283 | 0.00019952 |  | 0.00017195 | 2.055e-05 | 2.0719e-05 | 0.0055875 |  | 0.002722 | 0.00014851 |  | 0.0033434 | -77.3 | 12.5 | -9.8
7.41 | 3.624 | 0.32189 | 0.071614 | 1.8863 | 0.15717 | 3.6072 | 0.21719 | 0.015199 | 0.028068 | 0.00072587 | 0.014738 | 0.23393 | 0.0019697 | 0.00013834 | 0.00019738 | 0.00095869 | 7.5411e-05 | 0.00057116 | 1.4279e-05 | 0.00031414 | 0.00029986 | 0.056901 | 0.00018725 |  | 3.5514e-05 | 0.00036805 | 0.20865 | 0.5 | 0.3 | 0.0085757 | 1.8567 | 1.8067 | 2.6643 | [41 empty] | -78.7 | 10.2 | -10.1
7.2 | 3.624 | 0.2175 | 0.076474 | 1.809 | 0.1654 | 3.7695 | 0.13821 | 0.030918 | 0.042414 | 0.00067581 | 0.015264 | 0.26491 | 0.0027397 | 0.00045324 | 0.0002017 | 0.00085597 | 7.9587e-05 | 0.00073536 | 7.8534e-05 | 0.0012494 | 0.0011709 | 0.050262 | 0.0002486 | 1.6143e-05 | 6.457e-05 | 0.00052302 | 0.235 | 0.6 |  | 0.016152 | 1.7235 | 2.656 | 2.656
7.5 | 3.1471 | 0.30014 | 0.050642 | 1.3898 | 0.13125 | 3.1139 | 0.22847 | 0.044035 | 0.051458 | 0.0011138 | 0.012633 | 0.18372 | 0.0030441 | 0.0028396 | 0.00021467 | 0.00076467 | 0.00011978 | 0.02456 | 0.0004712 | 0.0040124 | 0.0035412 | 0.066897 | 0.00044231 | 1.6143e-05 | 0.0002486 | 0.0017725 | 0.17838 | 1.8 |  | 0.028641 | 1.1573 | 1.1406 | 3.014 | [41 empty] | -79.4 | 8.9 | -11.5
7.8 | 3.3188 | 0.55679 | 0.043736 | 1.3199 | 0.16128 | 2.95 | 0.39771 | 0.021445 | 0.034305 | 0.00086354 | 0.016844 | 0.19227 | 0.0010064 | 0.00024391 |  | 0.00092445 | 7.1707e-05 | 0.0023846 | 2.1418e-05 | 8.5673e-05 | 6.4255e-05 | 0.068681 | 0.00031639 | 4.8428e-05 | 0.00023568 |  | 0.20295 | 0.4 | 0.3 |  | 1.6818 | 1.6152 | 2.4894
8 | 3.7384 | 0.57419 | 0.047317 | 1.3174 | 0.1617 | 3.1139 | 0.40899 | 0.069956 | 0.034305 | 0.00070084 | 0.015791 | 0.23678 | 0.00060525 | 0.00024027 | 0.00026509 | 0.00089021 | 5.319e-05 | 0.003684 | 1.4279e-05 | 0.00014993 | 0.00013565 | 0.058758 | 0.00025182 | 4.1971e-05 | 0.00010008 | 0.00087493 | 0.24034 | 0.7 | 0.3 | 0.019399 | 1.4071 | 1.4071 | 2.0315
7.28 | 3.4332 | 0.24794 | 0.060616 | 1.5694 | 0.14359 | 3.0762 | 0.18052 | 0.1853 | 0.19336 | 0.00071336 | 0.01158 | 0.19975 | 0.00078969 | 7.1717e-05 | 0.00027085 | 0.00081032 | 3.94e-05 | 0.00022846 | 2.8558e-05 | 0.0012494 | 0.0012208 | 0.046835 | 0.00023245 |  | 6.457e-05 | 0.00043908 | 0.20402 |  |  | 0.0094915 | 1.4737 | 1.4404 | 1.2822 | [41 empty] | -82.6 | 6.7 | -11.6
7.38 | 3.3379 | 0.34364 | 0.05857 | 1.4821 | 0.13742 | 3.0516 | 0.23129 | 0.10244 | 0.11165 | 0.00053815 | 0.012633 | 0.15702 | 0.00061062 | 0.00011777 | 0.00021755 | 0.00089021 | 3.7509e-05 | 0.0007068 | 3.5697e-05 | 0.00062113 | 0.00058543 | 0.040052 | 0.00016465 | 1.6143e-05 | 5.4885e-05 | 0.00038419 | 0.1531 | 0.3 |  | 0.0079929 | 1.2739 | 1.2239 | 2.198 | [9 empty] | 0.008201 | [17 empty] | 0.54523 | 0.0070959 | 0.02647 | [5 empty] | 0.0011091 |  | 0.0090658 |  |  |  | -86.3 |  | -13.1
7.94 | 3.8147 | 0.72643 | 0.044759 | 1.542 | 0.17198 | 3.3237 | 0.56695 | 0.052051 | 0.068923 | 0.0013391 | 0.01737 | 0.33362 | 0.00086668 | 0.00024027 |  | 0.0011299 | 0.00011584 | 0.0015421 | 1.4279e-05 | 3.5697e-05 | 2.1418e-05 | 0.075678 | 0.00033254 | 4.5199e-05 | 0.00010977 | 0.0012624 | 0.33505 | 1.1 | 0.5 | 0.026893 | 1.7235 | 1.5736 | 2.7476 | [41 empty] | -56.1 |  | -8.1
7 | 3.0518 | 0.34799 | 0.063941 | 1.3998 | 0.11644 | 2.519 | 0.27924 | 0.17385 | 0.18151 | 0.00077593 | 0.014212 | 0.16058 | 0.0015346 | 0.00039317 | 0.00026509 | 0.00078749 | 5.5317e-05 | 0.00032127 | 2.1418e-05 | 3.5697e-05 |  | 0.066825 | 0.00045845 |  | 0.00013883 | 0.0008265 | 0.16272 | 0.5 |  | 0.018317 | 1.8733 | 1.8567 | 2.273 | [41 empty] | -60.1 | 16.9 | -8